## Board
WS2811 expander BOM
|  |  | Price |  | Total
Count | Part | Package | US Best | China | US Best | China
1 | PC Board |  | 0.38 | 0.38 | 0.38 | 0.38 | allpcb
1 | WS2811 | SOP-8 | 0.06 | 0.06 | 0.06 | 0.06 | arrow
3 | IRLR7821PBF MOSFET | TO-252-3, DPAK | 0.44 | 0.15 | 1.32 | 0.45 | arrow
3 | MMBT3904 NPN transistor | SOT-23 | 0.03 | 0.01 | 0.09 | 0.03 | arrow
1 | 100nF capacitor | SMD 0805 | 0.08 | 0.01 | 0.08 | 0.01 | ebay
1 | 33 ohm resistor | SMD 0805 | 0.01 | 0.01 | 0.01 | 0.01 | arrow
1 | 100 ohm resistor | SMD 0805 | 0.01 | 0.01 | 0.01 | 0.01 | arrow
1 | 2.7 K resistor | SMD 0805 | 0.01 | 0.01 | 0.01 | 0.01 | arrow
6 | 10K resistor | SMD 0805 | 0.01 | 0.01 | 0.06 | 0.06 | arrow
3 | 1K resistor | SMD 0805 | 0.01 | 0.01 | 0.03 | 0.03 | arrow
[5 empty] | 2.05 | 1.05 | arrow
1 | 6 pin 3.96mm header |  | 0.38 | 0.1 | 0.38 | 0.1
1 | 2 pin 3.96mm header |  | 0.14 | 0.03 | 0.14 | 0.03
1 | 6 pin 2.54 mm header |  | 0.15 | 0.03 | 0.15 | 0.03
[5 empty] | 0.67 | 0.16
Sources |  |  |  |  | 2.72 | 1.21
PC board |  |  | Each
| jlcpcb | 10@$7.24, 25@14.77 | 0.59
WS2811
| aliexpress, Chinese manufacturer's store | 50@$2.85 | 0.06
IRLR7821 |  |  |  |  | end of life, IRF7821TRPBF is the updated version.
| ae, xina (clone) | 30@$11.29 | 0.38
| ae, maysin (clone) | 100@$14.50 | 0.15
| Digikey | 10@$9.45 | 0.95
| Arrow | 10@$4.40, 100@38.37 | 0.44 |  | (obsolete version)
mmbt3904
| Mouser |  | 0.11
| Arrow |  | 0.03
| ae, Yunyida | 100@$1.40 | 0.01
100nF
| ae, Yunyida | 200@$1.35 | 0.005
| Mouser |  | 0.08
| Digikey |  | 0.1
0805 res | ae, various | 100@$0.70 | 0.01
| Digikey | 1@$0.10, 10@$0.83, 100@$3.18 | 0.03
| Arrow | 1@$0.10, 10@$0.12, | 0.01
25@$0.25, 100@$1.04
3.96 mm header, 6 pin
| digikey | 10 | 0.38
| ae |  | 0.1
3.96mm header, 2 pin
| digikey | 10 | 0.14
0.03
2.54mm header, 6 pin
| digikey | 10 | 0.15
| ae, gold |  | 0.03
| ae, silver |  | 0.01

## Inventory
Boards
[6 empty] | Desired to make |  | 20
Required |  |  |  | Inventory | Boards |  |  |  | 2019-05-16
1 | PC Board |  |  | 20 | 20 |  | 0 |  | 0
1 | WS2811 | lcsc.com |  | 1 | 1 |  | 19 |  | 20
3 | IRLR7821PBF MOSFET | Arrow | IRLR7821PBF | 20 | 6.6667 |  | 40 |  | 50
3 | MMBT3904 NPN transistor | Arrow | MMBT3904LT1G | 22 | 7.3333 |  | 38 |  | 50
1 | 100nF capacitor | Ebay |  | 96 | 96 |  | -76
1 | 33 ohm resistor | Arrow | ERJ-6GEYJ330V | 34 | 34 |  | -14
1 | 100 ohm resistor | Arrow | ERJ-6GEYJ101V | 34 | 34 |  | -14
1 | 2.7 K resistor | Arrow | ERJ-6GEYJ272V | 34 | 34 |  | -14
3 | 10K resistor | Arrow | ERJ-6GEYJ103V | 45 | 15 |  | 15 |  | 30
6 | 1K resistor | Arrow | erj-6geyj102v | 5 | 0.83333 |  | 115 |  | 150

## Connector Pack
Connector pack | All digikey…
[5 empty] | Extended |  | China
1 | 3.96 header, 6 pin | TE conectivity | 640388-6 | 0.33 | 0.33 | 1 | 2 pin header/connector/pins | 0.09
1 | 3.96 header, 2 pin | TE conectivity | 640388-2 | 0.21 | 0.21 |  | total | 0.36
4 | 3.96 connector, 2 pinn | TE conectivity | 640250-2 | 0.19 | 0.76
8 | 3.96 pins | TE conectivity | 640252 | 0.07 | 0.56
0.16 | 40 pin 2.54 header, cut into 6 | Sullins | PRPC040SAAN-RC | 0.66 | 0.1056 |  | 0.02
2 | 3 position 2.54 connector | Sullins | SWH25X-NULC-S03-UU-BA | 0.1 | 0.2
6 | pins | Sullins | SWT25X-URTC-S01-UU-UU | 0.1 | 0.6 | cable | 0.1
[5 empty] | 2.7656 |  | 0.57